## Sheet1
项目 | 符号 | 单位 | 工况
转速 | N | r/min | 2105 | 2703 | 3001.2
排气压力 | p_d(表压) | Mpa | 0.45 | 0.46 | 0.46
进气温度 | t_\delta | ℃ | 25 | 25 | 25
排气温度 | t_d | ℃ | 75 | 77 | 80
喷嘴前温度 | t_1 | ℃ | 30.3 | 33.9 | 35.6
喷嘴前后压力差 | H | mmH2O | 191 | 340 | 438
轴功率 | W | kW | 9.5 | 12 | 12.5
大气压力 | p_0 | MPa | 0.101 | 0.101 | 0.101
室温 | t_0 | ℃ | 25 | 25 | 25
排气温度 | T_s | K | 298.15 | 298.15 | 298.15
喷嘴前温度 | T_1 | K | 303.45 | 307.05 | 308.75
大气压力 | p_0 | Pa | 101000 | 101000 | 101000
排气量 | V | m³/min | 1.6981 | 2.2523 | 2.5494