## Sheet1
u | Re | T_1 | \Delta T | h | Nu | p_in | \Delta p | f
1 | 497.6072 | 310.08 | 16.93 | 17720.0236 | 7.3833 | 1005.888 | 1005.888 | 0.3359
0.5 | 248.8036 | 314.1903 | 21.0403 | 14258.3518 | 5.941 | 326.642 | 326.642 | 0.43631
0.2 | 99.5214 | 321.7448 | 28.5948 | 10491.418 | 4.3714 | 105.8797 | 105.8797 | 0.88392
0.1 | 49.7607 | 328.9364 | 35.7864 | 8383.0729 | 3.4929 | 51.3675 | 51.3675 | 1.7153
0.05 | 24.8804 | 339.3315 | 46.1815 | 6496.1106 | 2.7067 | 23.6022 | 23.6022 | 3.1526
0.02 | 9.9521 | 359.9121 | 66.7621 | 4493.5675 | 1.8723 | 9.0005 | 9.0005 | 7.5139
0.01 | 4.9761 | 388.0416 | 94.8916 | 3161.5022 | 1.3173 | 4.4442 | 4.4442 | 14.8407
T_0 | 293.15 | K
p_out | 0 | Pa
\rho | 998.2 | kg/m^3
d | 0.0005 | m
L | 0.003 | m
\mu | 0.001003 | Pa*s
\lambda | 0.6 | W/m*K
Re | \rho * u * d / \mu | 1
q | 300000 | W/m^2
h | q / (T_1 - T_0) | W/m^2*K
Nu | h * d / \lambda | 1
f | \Delta p / (1 / 2 * \rho * u ^ 2) * d / L