## 原始数据
工况点 | 参数名 | 大气压力 | 大气温度 | 大气湿度 | ΔP | Pe1 | Pe2 | T11 | T21 | T12 | T22 | 转速 | 电机功率
1 | 1 | 96089 | 24.947 | 0.51434 | 1061 | 4048.7 | 1878.9 | 25.678 | 40.55 | 25.558 | 40.584 | 4764.5 | 14210
| 2 | 96086 | 25.025 | 0.51373 | 1054.5 | 4009 | 1834.1 | 25.735 | 41.04 | 25.52 | 41.025 | 4763.8 | 14175
| 3 | 96080 | 25.046 | 0.51462 | 1060.9 | 3998.8 | 1876.8 | 25.74 | 41.368 | 25.583 | 41.421 | 4763 | 14160
2 | 4 | 96062 | 25.166 | 0.50873 | 766.76 | 8700.6 | 1380.4 | 26.11 | 44.114 | 25.973 | 44.107 | 4763.3 | 13825
| 5 | 96056 | 25.206 | 0.51005 | 769.61 | 8653.8 | 1344.8 | 26.042 | 44.239 | 25.921 | 44.32 | 4763.3 | 13790
| 6 | 96050 | 25.256 | 0.51213 | 768.17 | 8726 | 1354 | 26.125 | 44.489 | 25.954 | 44.605 | 4763 | 13805
3 | 7 | 96065 | 25.381 | 0.50316 | 503.11 | 13225 | 923.67 | 26.656 | 47.06 | 26.503 | 47.335 | 4765.5 | 13045
| 8 | 96023 | 25.343 | 0.50494 | 504.84 | 13147 | 937.91 | 26.557 | 47.362 | 26.436 | 47.65 | 4765.5 | 13060
| 9 | 96053 | 25.473 | 0.50341 | 503.34 | 13194 | 905.35 | 26.717 | 47.558 | 26.597 | 47.882 | 4765 | 13055
4 | 10 | 96041 | 25.488 | 0.50019 | 314.09 | 16371 | 538.13 | 26.965 | 49.763 | 26.846 | 50.267 | 4767.3 | 11945
| 11 | 96036 | 25.439 | 0.49648 | 311.91 | 16380 | 517.78 | 27.97 | 50.051 | 26.945 | 50.567 | 4767.8 | 11950
| 12 | 96036 | 25.509 | 0.49564 | 312.72 | 16394 | 568.64 | 27.085 | 50.193 | 26.956 | 50.808 | 4768 | 11945
5 | 13 | 95997 | 25.792 | 0.48629 | 131.47 | 18811 | 214.64 | 27.843 | 54.205 | 27.753 | 54.464 | 4775 | 9460
| 14 | 95996 | 25.915 | 0.48497 | 130.45 | 18778 | 251.26 | 27.875 | 54.233 | 27.72 | 54.511 | 4775 | 9465
| 15 | 95982 | 25.854 | 0.48027 | 132.08 | 18778 | 247.19 | 27.918 | 54.381 | 27.826 | 54.667 | 4775 | 9475
1 |  | 96085 | 25.006 | 0.51423 | 1058.8 | 4018.8333 | 1863.2667 | 25.7177 | 40.986 | 25.5537 | 41.01 | 4763.7667 | 14181.6667
2 |  | 96056 | 25.2093 | 0.5103 | 768.18 | 8693.4667 | 1359.7333 | 26.0923 | 44.2807 | 25.9493 | 44.344 | 4763.2 | 13806.6667
3 |  | 96047 | 25.399 | 0.50384 | 503.7633 | 13188.6667 | 922.31 | 26.6433 | 47.3267 | 26.512 | 47.6223 | 4765.3333 | 13053.3333
4 |  | 96037.6667 | 25.4787 | 0.49744 | 312.9067 | 16381.6667 | 541.5167 | 27.34 | 50.0023 | 26.9157 | 50.5473 | 4767.7 | 11946.6667
5 |  | 95991.6667 | 25.8537 | 0.48384 | 131.3333 | 18789 | 237.6967 | 27.8787 | 54.273 | 27.7663 | 54.5473 | 4775 | 9466.6667

## 平均
试验工况序号 |  |  |  | 1 | 2 | 3 | 4 | 5
转速 |  | n | r/min | 4763.7667 | 4763.2 | 4765.3333 | 4767.7 | 4775
大气压力 | 温度 | t_a | ℃ | 25.006 | 25.2093 | 25.399 | 25.4787 | 25.8537
| 压力 | p_a | Pa | 96085 | 96056 | 96047 | 96037.6667 | 95991.6667
| 湿度 |  | % | 51.423 | 51.0303 | 50.3837 | 49.7437 | 48.3843
进气口 | 压力 | p_e1 | Pa | 4018.8333 | 8693.4667 | 13188.6667 | 16381.6667 | 18789
| 温度 | t_1 | ℃ | 25.6357 | 26.0208 | 26.5777 | 27.1278 | 27.8225
出气口 | 压力 | p_e2 | Pa | 1863.2667 | 1359.7333 | 922.31 | 541.5167 | 237.6967
| 温度 | t_2 | ℃ | 40.998 | 44.3123 | 47.4745 | 50.2748 | 54.4102
流量 | 上游压力 | p_a | Pa | 96085 | 96056 | 96047 | 96037.6667 | 95991.6667
| 上游温度 | t_a | ℃ | 25.006 | 25.2093 | 25.399 | 25.4787 | 25.8537
| 压差 | \Delta P | Pa | 1058.8 | 768.18 | 503.7633 | 312.9067 | 131.3333
功率 |  | P_e | W | 14181.6667 | 13806.6667 | 13053.3333 | 11946.6667 | 9466.6667

## 处理
试验工况序号 |  |  | 1 | 2 | 3 | 4 | 5
转速 | n | r/min | 4763.7667 | 4763.2 | 4765.3333 | 4767.7 | 4775
大气温度 | t_a | ℃ | 25.006 | 25.2093 | 25.399 | 25.4787 | 25.8537
大气压力 | p_a | Pa | 96085 | 96056 | 96047 | 96037.6667 | 95991.6667
大气湿度 |  | % | 51.423 | 51.0303 | 50.3837 | 49.7437 | 48.3843
进气口压力 | p_e1 | Pa | 4018.8333 | 8693.4667 | 13188.6667 | 16381.6667 | 18789
进气口温度 | t_1 | ℃ | 25.6357 | 26.0208 | 26.5777 | 27.1278 | 27.8225
出气口压力 | p_e2 | Pa | 1863.2667 | 1359.7333 | 922.31 | 541.5167 | 237.6967
出气口温度 | t_2 | ℃ | 40.998 | 44.3123 | 47.4745 | 50.2748 | 54.4102
压差 | \Delta p | Pa | 1058.8 | 768.18 | 503.7633 | 312.9067 | 131.3333
电机功率 | P_e | W | 14181.6667 | 13806.6667 | 13053.3333 | 11946.6667 | 9466.6667
进气密度 | \rho_1 | kg/m^3 | 1.1674 | 1.22 | 1.2699 | 1.3045 | 1.3288
出气密度 | \rho_2 | kg/m^4 | 1.0864 | 1.0692 | 1.0538 | 1.0405 | 1.0236
大气密度 | \rho_a | kg/m^5 | 1.1229 | 1.1218 | 1.121 | 1.1205 | 1.1186
进气口质量流量 | q_m | kg/min | 44.5903 | 37.9622 | 30.7309 | 24.2153 | 15.6745
进气口容积流量 | q_v1 | m^3/min | 38.1972 | 31.1172 | 24.2002 | 18.5633 | 11.796
出气口容积流量 | q_v2 | m^3/min | 41.045 | 35.5056 | 29.1621 | 23.2735 | 15.3129
进气口动压 | p_d1 | Pa | 184.5729 | 128.0113 | 80.5917 | 48.7125 | 20.0366
出气口动压 | p_d2 | Pa | 198.3337 | 146.0643 | 97.1159 | 61.0728 | 26.0105
进气口绝对全压 | p_1 | Pa | 92223.6372 | 87471.7477 | 82927.091 | 79697.5596 | 77219.7611
出气口绝对全压 | p_2 | Pa | 98155.89 | 97568.639 | 97070.9746 | 96643.1167 | 96256.5921
压力比 | \varepsilon |  | 1.0643 | 1.1154 | 1.1706 | 1.2126 | 1.2465
多变指数 | m |  | 0.80426 | 0.54325 | 0.42797 | 0.38519 | 0.38415
多变比压缩功 | W_(m,pol) | W | 5482.0682 | 9663.4919 | 14013.704 | 17246.681 | 19863.5718
多变功率 | P_pol | W | 4074.118 | 6114.1235 | 7177.5544 | 6960.5599 | 5189.1894
轴功率 | P_T | W | 12258.0654 | 11933.9304 | 11282.7792 | 10326.2208 | 8182.608
多变效率 | \eta_(c,pol) |  | 0.33236 | 0.51233 | 0.63615 | 0.67407 | 0.63417

## 设计工况性能换算
试验工况序号 |  |  | 1 | 2 | 3 | 4 | 5
转速比 | n_s/n_t |  | 1.1231 | 1.1232 | 1.1227 | 1.1221 | 1.1204 | 1
进口容积流量 | q_1 | m^3/min | 42.8978 | 34.9507 | 27.1694 | 20.8305 | 13.2164 | 25
比压缩功 | w | J/kg | 6914.3448 | 12191.1315 | 17663.3849 | 21716.7711 | 24935.5043 | 22533.8096
| n/(n-1) |  | 0.4616 | 1.3583 | 2.0484 | 2.4424 | 2.5439 | 3.9258
压力比 | \varepsilon=(p_2/p_1)_s |  | 1.0786 | 1.1477 | 1.2214 | 1.2782 | 1.3238 | 1.2959
出口压力 | p | Pa | 105703.3483 | 112473.322 | 119693.2966 | 125268.4709 | 129729.372
温度比 | (T_2/T_1)_s |  | 1.1781 | 1.1067 | 1.1025 | 1.1057 | 1.1166
效率 | \eta |  | 0.33236 | 0.51233 | 0.63615 | 0.67407 | 0.63417 | 0.8378
功率 | N | W | 17253.6416 | 16078.8769 | 14584.7784 | 12974.7245 | 10046.8732 | 13000
|  |  | 33.2362 | 51.2331 | 63.6151 | 67.4067 | 63.4173 | 83.7795
|  |  | 17.2536 | 16.0789 | 14.5848 | 12.9747 | 10.0469 | 13
转速 | n | r/min | 4763.7667 | 4763.2 | 4765.3333 | 4767.7 | 4775
大气温度 | t_a | ℃ | 25.006 | 25.2093 | 25.399 | 25.4787 | 25.8537
大气压力 | p_a | Pa | 96085 | 96056 | 96047 | 96037.6667 | 95991.6667
大气湿度 |  | % | 51.423 | 51.0303 | 50.3837 | 49.7437 | 48.3843
进气口压力 | p_e1 | Pa | 4018.8333 | 8693.4667 | 13188.6667 | 16381.6667 | 18789
进气口温度 | t_1 | ℃ | 25.6357 | 26.0208 | 26.5777 | 27.1278 | 27.8225
出气口压力 | p_e2 | Pa | 1863.2667 | 1359.7333 | 922.31 | 541.5167 | 237.6967
出气口温度 | t_2 | ℃ | 40.998 | 44.3123 | 47.4745 | 50.2748 | 54.4102
压差 | \Delta p | Pa | 1058.8 | 768.18 | 503.7633 | 312.9067 | 131.3333
电机功率 | P_e | W | 14181.6667 | 13806.6667 | 13053.3333 | 11946.6667 | 9466.6667
进气密度 | \rho_1 | kg/m^3 | 1.1674 | 1.22 | 1.2699 | 1.3045 | 1.3288 | 1.16
出气密度 | \rho_2 | kg/m^4 | 1.0864 | 1.0692 | 1.0538 | 1.0405 | 1.0236
大气密度 | \rho_a | kg/m^5 | 1.1229 | 1.1218 | 1.121 | 1.1205 | 1.1186
进气口质量流量 | q_m | kg/min | 44.5903 | 37.9622 | 30.7309 | 24.2153 | 15.6745 | 29
进气口容积流量 | q_v1 | m^3/min | 38.1972 | 31.1172 | 24.2002 | 18.5633 | 11.796 | 25
出气口容积流量 | q_v2 | m^3/min | 41.045 | 35.5056 | 29.1621 | 23.2735 | 15.3129
进气口动压 | p_d1 | Pa | 184.5729 | 128.0113 | 80.5917 | 48.7125 | 20.0366
出气口动压 | p_d2 | Pa | 198.3337 | 146.0643 | 97.1159 | 61.0728 | 26.0105
进气口绝对全压 | p_1 | Pa | 92223.6372 | 87471.7477 | 82927.091 | 79697.5596 | 77219.7611 | 98000
出气口绝对全压 | p_2 | Pa | 98155.89 | 97568.639 | 97070.9746 | 96643.1167 | 96256.5921 | 127000
压力比 | \varepsilon |  | 1.0643 | 1.1154 | 1.1706 | 1.2126 | 1.2465 | 1.2959
多变指数 | m |  | 0.80426 | 0.54325 | 0.42797 | 0.38519 | 0.38415 | 0.25473
多变比压缩功 | W_(m,pol) | W | 5482.0682 | 9663.4919 | 14013.704 | 17246.681 | 19863.5718 | 22533.8096
多变功率 | P_pol | W | 4074.118 | 6114.1235 | 7177.5544 | 6960.5599 | 5189.1894 | 10891.3413
轴功率 | P_T | W | 12258.0654 | 11933.9304 | 11282.7792 | 10326.2208 | 8182.608 | 13000
多变效率 | \eta_(c,pol) |  | 0.33236 | 0.51233 | 0.63615 | 0.67407 | 0.63417 | 0.8378